## K tisku
Tabulka [T1]
Èíslo mìøení | Objem [ml] | Chyba objemu [ml] | Èas [s] | Chyba èasu [s]
1 | 46.8 | 0.16667 | 201.18 | 0.2
2 | 22.5 | 0.16667 | 97.39 | 0.2
3 | 34.7 | 0.16667 | 149.17 | 0.2
4 | 38.9 | 0.16667 | 167.14 | 0.2
5 | 15 | 0.16667 | 62.56 | 0.2
6 | 28 | 0.16667 | 119.67 | 0.2
7 | 42.1 | 0.16667 | 180.33 | 0.2
8 | 11.3 | 0.16667 | 46.84 | 0.2
9 | 38 | 0.16667 | 161.27 | 0.2
10 | 49.7 | 0.16667 | 210.84 | 0.2
Lineární regrese t=kV
k= | 4270000 | 10000 | sm-3
Parametry kapiláry:
l= | 147.4 | 0.01 | mm
r= | 0.65 | 0.02 | mm
Konstanty
g= | 9.81 | ms-2
r= | 1000 | kgm-3
p= | 3.141
Odlehlost trubice od osy kapiláry:
h= | 5 | 0.2 | cm
Dynamická viskozita
h= | 0.00099587 | 0.0001289 | Pa.s
Tabulka [T2]
Èíslo mìøení | Teplota [°C] | Èas prùtoku [s] | Kinematická viskozita [m2/s]
1 | 20 | 346.22 | 1.0369e-06
2 | 22.2 | 326.56 | 9.7805e-07
3 | 24 | 313.56 | 9.3911e-07
4 | 28 | 290.84 | 8.7107e-07
5 | 32.5 | 268.62 | 8.0452e-07
6 | 37.5 | 241.07 | 7.22e-07
7 | 42 | 237.05 | 7.0996e-07
8 | 47 | 204.21 | 6.1161e-07
9 | 52 | 188.06 | 5.6324e-07
10 | 61 | 164.75 | 4.9343e-07
Poznámka: Mìøení èíslo 10 v grafu výraznì vyboèuje, jde
pravdìpodobnì o hrubou chybu zpùsobenou nepozorností,
takže v dalším výpoètu ho již neuvažujeme.

## Aktivaèní energie
Èíslo mìøení | Teplota [°C] | Èas prùtoku [s] | Kinematická viskozita [m2/s] | T | 1/T |  | ln ny
1 | 20 | 346.22 | 1.0369e-06 | 293.1 | 0.0034118 | 3.4118e-05 | -13.7792
2 | 22.2 | 326.56 | 9.7805e-07 | 295.3 | 0.0033864 | 3.0508e-05 | -13.8377
3 | 24 | 313.56 | 9.3911e-07 | 297.1 | 0.0033659 | 2.8049e-05 | -13.8783
4 | 28 | 290.84 | 8.7107e-07 | 301.1 | 0.0033212 | 2.3723e-05 | -13.9535
5 | 32.5 | 268.62 | 8.0452e-07 | 305.6 | 0.0032723 | 2.0137e-05 | -14.033
6 | 37.5 | 241.07 | 7.22e-07 | 310.6 | 0.0032196 | 1.7171e-05 | -14.1412
7 | 42 | 237.05 | 7.0996e-07 | 315.1 | 0.0031736 | 1.5112e-05 | -14.1581
8 | 47 | 204.21 | 6.1161e-07 | 320.1 | 0.003124 | 1.3294e-05 | -14.3072
9 | 52 | 188.06 | 5.6324e-07 | 325.1 | 0.003076 | 1.1831e-05 | -14.3896
10 | 61 | 164.75 | 4.9343e-07 | 334.1 | 0.0029931 | 9.8135e-06 | -14.5219