## Protažení - k tisku
Tabulka [T1]
Měření průměru drátu d
Číslo měření | 1 | 2 | 3 | 4 | 5
Průměr [mm] | 0.51 | 0.5 | 0.51 | 0.51 | 0.51
<d> [mm] | 0.508
sigma o= | 0.0016667
sigma s= | 0.0044721
sigma= | 0.0047726
d= | 0.508 | 0.0047726 | mm
Měření délky drátu l0
l0= | 113.8 | 0.2 | cm
Tabulka [T2]
Měření poloměru kladky r
Číslo měření | 1 | 2 | 3
Průměr [mm] | 38.4 | 38.5 | 38.4
Poloměr [mm] | 19.2 | 19.25 | 19.2
<r> [mm] | 19.2167
sigma o= | 0.0083333
sigma s= | 0.028868
sigma= | 0.030046
r= | 19.2167 | 0.030046 | mm
Měření vzdálenosti kladky od stupnice L
L= | 70.5 | 0.2 | cm
Tabulka [T3]
Měření protažení drátu
Zatěžování a odtěžování (čísla měření s čárkou; v opačném pořadí)
Číslo měření | Hmotnost závaží | Síla F | n0 | ni | n=¦ni-n0¦ | li
1 | 0 | 0 | 23 | 23 | 0 | 0
1' | 0 | 0 | 22.7 | 22.7 | 0 | 0
2 | 0.1 | 0.981 | 23 | 22.8 | 0.2 | 0.0027258
2' | 0.1 | 0.981 | 22.7 | 22.5 | 0.2 | 0.0027258
3 | 0.2 | 1.962 | 23 | 22.5 | 0.5 | 0.0068144
3' | 0.2 | 1.962 | 22.7 | 22.2 | 0.5 | 0.0068144
4 | 0.3 | 2.943 | 23 | 22.3 | 0.7 | 0.0095402
4' | 0.3 | 2.943 | 22.7 | 22 | 0.7 | 0.0095402
5 | 0.4 | 3.924 | 23 | 22.1 | 0.9 | 0.012266
5' | 0.4 | 3.924 | 22.7 | 21.8 | 0.9 | 0.012266
6 | 0.5 | 4.905 | 23 | 21.9 | 1.1 | 0.014992
6' | 0.5 | 4.905 | 22.7 | 21.6 | 1.1 | 0.014992
7 | 0.6 | 5.886 | 23 | 21.7 | 1.3 | 0.017717
7' | 0.6 | 5.886 | 22.7 | 21.4 | 1.3 | 0.017717
8 | 0.7 | 6.867 | 23 | 21.5 | 1.5 | 0.020443
8' | 0.7 | 6.867 | 22.7 | 21.2 | 1.5 | 0.020443
9 | 0.8 | 7.848 | 23 | 21.3 | 1.7 | 0.023169
9' | 0.8 | 7.848 | 22.7 | 21 | 1.7 | 0.023169
10 | 0.9 | 8.829 | 23 | 21.1 | 1.9 | 0.025895
10' | 0.9 | 8.829 | 22.7 | 20.8 | 1.9 | 0.025895
11 | 1 | 9.81 | 23 | 20.9 | 2.1 | 0.028621
11' | 1 | 9.81 | 22.7 | 20.6 | 2.1 | 0.028621
12 | 1.1 | 10.791 | 23 | 20.7 | 2.3 | 0.031346
12' | 1.1 | 10.791 | 22.7 | 20.4 | 2.3 | 0.031346
13 | 1.2 | 11.772 | 23 | 20.4 | 2.6 | 0.035435
13' | 1.2 | 11.772 | 22.7 | 20.2 | 2.5 | 0.034072
14 | 1.3 | 12.753 | 23 | 20.3 | 2.7 | 0.036798
14' | 1.3 | 12.753 | 22.7 | 20 | 2.7 | 0.036798
Metoda postupných měření:
<Dl> | 2.7953e-05
sigma Dl,s= | 9.6813e-07
sigma Dl,p= | 3.3119e-06
sigma Dl= | 3.4505e-06
Dl= | 2.7953e-05 | 3.4505e-06 | m
Modul pružnosti v tahu
E= | 197144770844.517 | 24618390490.9367

## Protažení - Pracovní
Tabulka [T1]
Měření průměru drátu d
Číslo měření | 1 | 2 | 3 | 4 | 5
Průměr [mm] | 0.51 | 0.5 | 0.51 | 0.51 | 0.51
<d> [mm] | #REF!
sigma o= | 0.0016667
sigma s= | #REF!
sigma= | #VALUE!
d= | #REF! | #REF! | mm
Měření délky drátu l0
l0= | 113.8 | 0.2 | cm
Tabulka [T2]
Měření poloměru kladky r
Číslo měření | 1 | 2 | 3
Průměr [mm] | 38.4 | 38.5 | 38.4
Poloměr [mm] | 19.2 | 19.25 | 19.2
<r> [mm] | 19.2167
sigma o= | 0.0083333
sigma s= | 0.028868
sigma= | 0.030046
r= | 19.2167 | 0.030046 | mm
Měření vzdálenosti kladky od stupnice L
L= | 70.5 | 0.2 | cm
Tabulka [T3]
Měření protažení drátu
Zatěžování a odtěžování
Číslo měření | Hmotnost závaží | Síla F | n0 | ni | n=¦ni-n0¦ | li
1 | 0 | 0 | 23 | 23 | 0 | 0 | 2.9205e-05 | 1.2378e-12 | 1.1126e-06
2 | 0.1 | 0.981 | 23 | 22.8 | 0.2 | 2.7258e-05 | 2.9205e-05 | 1.2378e-12
3 | 0.2 | 1.962 | 23 | 22.5 | 0.5 | 6.8144e-05 | 2.7258e-05 | 6.9625e-13
4 | 0.3 | 2.943 | 23 | 22.3 | 0.7 | 9.5402e-05 | 2.7258e-05 | 6.9625e-13
5 | 0.4 | 3.924 | 23 | 22.1 | 0.9 | 0.00012266 | 2.7258e-05 | 6.9625e-13
6 | 0.5 | 4.905 | 23 | 21.9 | 1.1 | 0.00014992 | 2.9205e-05 | 1.2378e-12
7 | 0.6 | 5.886 | 23 | 21.7 | 1.3 | 0.00017717 | 2.7258e-05 | 6.9625e-13
8 | 0.7 | 6.867 | 23 | 21.5 | 1.5 | 0.00020443
9 | 0.8 | 7.848 | 23 | 21.3 | 1.7 | 0.00023169
10 | 0.9 | 8.829 | 23 | 21.1 | 1.9 | 0.00025895
11 | 1 | 9.81 | 23 | 20.9 | 2.1 | 0.00028621
12 | 1.1 | 10.791 | 23 | 20.7 | 2.3 | 0.00031346
13 | 1.2 | 11.772 | 23 | 20.4 | 2.6 | 0.00035435
14 | 1.3 | 12.753 | 23 | 20.3 | 2.7 | 0.00036798
Dl= | 2.8092e-05 | 1.0407e-06 | m
sigma Dl,p= | 3.3119e-06

## Protažení - Pracovní II
Tabulka [T1]
Měření průměru drátu d
Číslo měření | 1 | 2 | 3 | 4 | 5
Průměr [mm] | 0.51 | 0.5 | 0.51 | 0.51 | 0.51
<d> [mm] | 0.508
sigma o= | 0.0016667
sigma s= | 0.0044721
sigma= | 0.0047726
d= | 0.508 | 0.0047726 | mm
Měření délky drátu l0
l0= | 113.8 | 0.2 | cm
Tabulka [T2]
Měření poloměru kladky r
Číslo měření | 1 | 2 | 3
Průměr [mm] | 38.4 | 38.5 | 38.4
Poloměr [mm] | 19.2 | 19.25 | 19.2
<r> [mm] | 19.2167
sigma o= | 0.0083333
sigma s= | 0.028868
sigma= | 0.030046
r= | 19.2167 | 0.030046 | mm
Měření vzdálenosti kladky od stupnice L
L= | 70.5 | 0.2 | cm
Tabulka [T3]
Měření protažení drátu
Zatěžování a odtěžování
Číslo měření | Hmotnost závaží | Síla F | n0 | ni | n=¦ni-n0¦ | li
1 | 0 | 0 | 23 | 23 | 0 | 0 | 2.9205e-05 | 1.5666e-12 | 1.2516e-06
1 | 0 | 0 | 22.7 | 22.7 | 0 | 0 | 2.9205e-05 | 1.5666e-12
2 | 0.1 | 0.981 | 23 | 22.8 | 0.2 | 2.7258e-05 | 2.9205e-05 | 1.5666e-12
2 | 0.1 | 0.981 | 22.7 | 22.5 | 0.2 | 2.7258e-05 | 2.9205e-05 | 1.5666e-12
3 | 0.2 | 1.962 | 23 | 22.5 | 0.5 | 6.8144e-05 | 2.7258e-05 | 4.8351e-13
3 | 0.2 | 1.962 | 22.7 | 22.2 | 0.5 | 6.8144e-05 | 2.7258e-05 | 4.8351e-13
4 | 0.3 | 2.943 | 23 | 22.3 | 0.7 | 9.5402e-05 | 2.7258e-05 | 4.8351e-13
4 | 0.3 | 2.943 | 22.7 | 22 | 0.7 | 9.5402e-05 | 2.7258e-05 | 4.8351e-13
5 | 0.4 | 3.924 | 23 | 22.1 | 0.9 | 0.00012266 | 2.7258e-05 | 4.8351e-13
5 | 0.4 | 3.924 | 22.7 | 21.8 | 0.9 | 0.00012266 | 2.7258e-05 | 4.8351e-13
6 | 0.5 | 4.905 | 23 | 21.9 | 1.1 | 0.00014992 | 2.9205e-05 | 1.5666e-12
6 | 0.5 | 4.905 | 22.7 | 21.6 | 1.1 | 0.00014992 | 2.7258e-05 | 4.8351e-13
7 | 0.6 | 5.886 | 23 | 21.7 | 1.3 | 0.00017717 | 2.7258e-05 | 4.8351e-13
7 | 0.6 | 5.886 | 22.7 | 21.4 | 1.3 | 0.00017717 | 2.7258e-05 | 4.8351e-13
8 | 0.7 | 6.867 | 23 | 21.5 | 1.5 | 0.00020443
8 | 0.7 | 6.867 | 22.7 | 21.2 | 1.5 | 0.00020443
9 | 0.8 | 7.848 | 23 | 21.3 | 1.7 | 0.00023169
9 | 0.8 | 7.848 | 22.7 | 21 | 1.7 | 0.00023169
10 | 0.9 | 8.829 | 23 | 21.1 | 1.9 | 0.00025895
10 | 0.9 | 8.829 | 22.7 | 20.8 | 1.9 | 0.00025895
11 | 1 | 9.81 | 23 | 20.9 | 2.1 | 0.00028621
11 | 1 | 9.81 | 22.7 | 20.6 | 2.1 | 0.00028621
12 | 1.1 | 10.791 | 23 | 20.7 | 2.3 | 0.00031346
12 | 1.1 | 10.791 | 22.7 | 20.4 | 2.3 | 0.00031346
13 | 1.2 | 11.772 | 23 | 20.4 | 2.6 | 0.00035435
13 | 1.2 | 11.772 | 22.7 | 20.2 | 2.5 | 0.00034072
14 | 1.3 | 12.753 | 23 | 20.3 | 2.7 | 0.00036798
14 | 1.3 | 12.753 | 22.7 | 20 | 2.7 | 0.00036798
Dl= | 2.7953e-05 | 9.6813e-07
0.00038793

## Průhyb ocel - K tisku
Tabulka [T4]
Měření šířky trámku a
Číslo měření | 1 | 2 | 3 | 4 | 5
Šířka [mm] | 12 | 11.8 | 12 | 11.9 | 11.9
<a> [mm] | 11.92
sigma o = | 0.016667 | mm
sigma s = | 0.083666 | mm
sigma = | 0.08531 | mm
a= | 11.92 | 0.08531 | mm
Tabulka [T5]
Měření tloušťky trámku b
Číslo měření | 1 | 2 | 3 | 4 | 5
Tloušťka [mm] | 2.98 | 2.97 | 2.97 | 2.98 | 2.97
<b> [mm] | 2.974
sigma o = | 0.0016667 | mm
sigma s = | 0.0054772 | mm
sigma = | 0.0057252
b= | 2.974 | 0.0057252 | mm
Měření vzdálenosti mezi břity l
l= | 41 | 0.1 | cm
Tabulka [T6]
Měření průhybu trámku
Zatěžování a odtěžování (čísla měření s čárkou; v opačném pořadí)
Číslo měření | Hmotnost závaží | Síla F | v0 | vi | v=¦vi-v0¦ | (v(k+i)-vi)/k
1 | 0 | 0 | 2.25 | 2.25 | 0 | 0.2675
1' | 0 | 0 | 2.23 | 2.23 | 0 | 0.2675
2 | 0.1 | 0.981 | 2.25 | 2.52 | 0.27 | 0.27
2' | 0.1 | 0.981 | 2.23 | 2.5 | 0.27 | 0.295
3 | 0.2 | 1.962 | 2.25 | 2.8 | 0.55 | 0.265
3' | 0.2 | 1.962 | 2.23 | 2.78 | 0.55 | 0.2625
4 | 0.3 | 2.943 | 2.25 | 3.07 | 0.82 | 0.2625
4' | 0.3 | 2.943 | 2.23 | 3.03 | 0.8 | 0.2675
5 | 0.4 | 3.924 | 2.25 | 3.32 | 1.07 | 0.27
5' | 0.4 | 3.924 | 2.23 | 3.3 | 1.07 | 0.2675
6 | 0.5 | 4.905 | 2.25 | 3.6 | 1.35 | --
6' | 0.5 | 4.905 | 2.23 | 3.68 | 1.45 | --
7 | 0.6 | 5.886 | 2.25 | 3.86 | 1.61 | --
7' | 0.6 | 5.886 | 2.23 | 3.83 | 1.6 | --
8 | 0.7 | 6.867 | 2.25 | 4.12 | 1.87 | --
8' | 0.7 | 6.867 | 2.23 | 4.1 | 1.87 | --
9 | 0.8 | 7.848 | 2.25 | 4.4 | 2.15 | --
9' | 0.8 | 7.848 | 2.23 | 4.37 | 2.14 | --
10 | 0.9 | 8.829 | 2.25 | 4.67 | 2.42 | --
10' | 0.9 | 8.829 | 2.23 | 4.62 | 2.39 | --
Metoda postupných měření:
<v>= | 0.2695
sigma v,s = | 0.0093393
sigma v,o = | 0.02
sigma = | 0.022073
v= | 0.2695 | 0.022073 | mm
Modul pružnosti v tahu
E= | 200033469982.33 | 16551326479.2416 | Pa

## Průhyb duralu - K tisku
Tabulka [T7]
Měření šířky trámku a
Číslo měření | 1 | 2 | 3 | 4 | 5
Šířka [mm] | 11.3 | 11.3 | 11.3 | 11.4 | 11.4
<a> [mm] | 11.34
sigma o = | 0.016667 | mm
sigma s = | 0.054772 | mm
sigma = | 0.057252 | mm
a= | 11.34 | 0.057252 | mm
Měření tloušťky trámku b
Číslo měření | 1 | 2 | 3 | 4 | 5
Tloušťka [mm] | 2.91 | 2.92 | 2.91 | 2.92 | 2.92
<b> [mm] | 2.916
sigma o = | 0.0016667 | mm
sigma s = | 0.0054772 | mm
sigma = | 0.0057252
b= | 2.916 | 0.0057252 | mm
Měření vzdálenosti mezi břity l
l= | 41 | 0.1 | cm
Měření průhybu trámku
Zatěžování a odtěžování (čísla měření s čárkou; v opačném pořadí)
Číslo měření | Hmotnost závaží | Síla F | v0 | vi | v=¦vi-v0¦ | (v(k+i)-vi)/k
1 | 0 | 0 | 2.49 | 2.49 | 0 | 0.8775
1' | 0 | 0 | 2.47 | 2.47 | 0 | 0.8825
2 | 0.1 | 0.981 | 2.49 | 3.35 | 0.86 | 0.875
2' | 0.1 | 0.981 | 2.47 | 3.34 | 0.87 | 0.915
3 | 0.2 | 1.962 | 2.49 | 4.25 | 1.76 | 0.875
3' | 0.2 | 1.962 | 2.47 | 4.23 | 1.76 | 0.88
4 | 0.3 | 2.943 | 2.49 | 5.12 | 2.63 | 0.875
4' | 0.3 | 2.943 | 2.47 | 5.1 | 2.63 | 0.8875
5 | 0.4 | 3.924 | 2.49 | 6 | 3.51 | --
5' | 0.4 | 3.924 | 2.47 | 6 | 3.53 | --
6 | 0.5 | 4.905 | 2.49 | 6.85 | 4.36 | --
6' | 0.5 | 4.905 | 2.47 | 7 | 4.53 | --
7 | 0.6 | 5.886 | 2.49 | 7.75 | 5.26 | --
7' | 0.6 | 5.886 | 2.47 | 7.75 | 5.28 | --
8 | 0.7 | 6.867 | 2.49 | 8.62 | 6.13 | --
8' | 0.7 | 6.867 | 2.47 | 8.65 | 6.18 | --
Metoda postupných měření:
<v>= | 0.88344
sigma v,s = | 0.013492
sigma v,o = | 0.05
sigma = | 0.051788
v= | 0.88344 | 0.051788
Modul pružnosti v tahu
E= | 68047024975.7986 | 4054477341.5705 | Pa