## K tisku
Tabulka [T1]
Délka tyèe
l= | 151 | 3 | cm
Vlnová délka v mosazné tyèi
l1= | 302 | 6 | cm
Vlnová délka ve vzduchu
3l2 | 91.1 | 0.3 | cm
2,5l2 | 76.7 | 0.3 | cm
l2 | 30.5233 | 0.3 | cm
Rychlost zvuku ve vzduchu
t= | 23 | 0.16667 | °C
v2= | 346.25 | 2.5091 | m/s
Rychlost zvuku ve mosazné tyèi
v1= | 3425.8218 | 79.8907 | m/s
Modul pružnosti v tahu
r= | 8350 | 250 | kg/m3
E= | 97997727903.9531 | 3259733054.8428 | Pa
Tabulka [T2]
Délka rezonátoru
l= | 80 | 0.016667 | cm
Rozdíl frekvencí sousedních rezonancí
Èíslo mìøení | Frekvence [Hz] | Chyba odhadem [Hz]
1 | 208 | 1
2 | 434 | 1
3 | 649 | 2
4 | 863 | 3
5 | 1074 | 1
6 | 1322 | 3
7 | 1509 | 3
8 | 1721 | 3
9 | 1934 | 3
10 | 2151 | 3
11 | 2370 | 3
12 | 2584 | 3
13 | 2795 | 4
14 | 3011 | 4
15 | 3231 | 4
16 | 3444 | 4
17 | 3656 | 4
18 | 3872 | 4
19 | 4092 | 5
20 | 4307 | 5
nk+1-nk= | 215.4 | 0.3 | Hz
Rychlost zvuku
v= | 344.64 | 0.48534 | m/s
Tabulka [T3]
Frekvence tónového generátoru
n= | 5004 | 1 | Hz
Rozdíl délek sousedních rezonancí
Èíslo mìøení | Délka [cm]
1 | 86
2 | 82.62
3 | 79.08
4 | 75.75
5 | 72.18
Dl= | 3.451 | cm
so= | 0.016667 | cm
s= | 0.02 | cm
l2-l1= | 3.451 | 0.02 | cm
Rychlost zvuku
v= | 345.3761 | 2.0028 | m/s
Tabulka [T4]
Délka rezonátoru
l= | 80 | 0.016667 | cm
Rozdíl frekvencí sousedních rezonancí
Èíslo mìøení | Frekvence [Hz] | Chyba odhadem [Hz]
1 | 339 | 1
2 | 507 | 2
3 | 674 | 3
4 | 834 | 1
5 | 1005 | 2
6 | 1178 | 3
7 | 1285 | 3
8 | 1343 | 3
9 | 1509 | 3
10 | 1678 | 3
11 | 1850 | 3
12 | 2017 | 3
13 | 2182 | 3
14 | 2353 | 3
15 | 2524 | 3
16 | 2689 | 4
17 | 2855 | 4
18 | 3025 | 4
19 | 3198 | 4
20 | 3365 | 4
nk+1-nk= | 155 | 1.5 | Hz
Rychlost zvuku
v= | 248 | 2.4006 | m/s
Poissonova konstanta
k= | 1.0991 | 0.021278

## Pracovní
1 | 208 | 1 | 194.3
2 | 434 | 1 | 193.6
3 | 649 | 2 | 193.5
4 | 863 | 3 | 193.2
5 | 1074 | 1 | 193.7
6 | 1322 | 3 | 190.9
7 | 1509 | 3 | 193.5
8 | 1721 | 3 | 193.5
9 | 1934 | 3 | 193.8
10 | 2151 | 3
11 | 2370 | 3
12 | 2584 | 3
13 | 2795 | 4
14 | 3011 | 4
15 | 3231 | 4
16 | 3444 | 4
17 | 3656 | 4
18 | 3872 | 4
19 | 4092 | 5
20 | 4307 | 5
193.3333 | 0.90554