## List1
Tabulka [T1]
a= | 6 | cm |  | nesouhlasnì
od cívky | od støedu | U1 | U2 | U | Hexp | Hteor | DHexp
cm | cm | V | V | V | A/m | A/m | A/m
3 | 3 | 0.061 | 0.063 | 0.062 | 305.114 | 327.8686 | 4.9732
4 | 2 | 0.04 | 0.046 | 0.043 | 211.6113 | 227.2362 | 4.3734
5 | 1 | 0.019 | 0.024 | 0.0215 | 105.8057 | 116.1867 | 3.994
6 | 0 | 0.002 | 0.002 | 0.002 | 9.8424 | 0 | 0
7 | 1 | 0.023 | 0.018 | 0.0205 | 100.8845 | 116.1867 | 4.1727
8 | 2 | 0.045 | 0.041 | 0.043 | 211.6113 | 227.2362 | 4.3734
9 | 3 | 0.062 | 0.062 | 0.062 | 305.114 | 327.8686 | 4.9732
a= | 8 | cm |  | nesouhlasnì
od cívky | od støedu | U1 | U2 | U | Hexp | Hteor | DHexp
cm | cm | V | V | V | A/m | A/m | A/m
3 | 5 | 0.087 | 0.089 | 0.088 | 433.065 | 463.8689 | 5.9507
4 | 4 | 0.072 | 0.076 | 0.074 | 364.1683 | 383.7599 | 5.3079
5 | 3 | 0.055 | 0.058 | 0.0565 | 278.0474 | 294.0785 | 4.711
6 | 2 | 0.036 | 0.039 | 0.0375 | 184.5448 | 198.5585 | 4.238
7 | 1 | 0.017 | 0.021 | 0.019 | 93.5027 | 99.9266 | 3.8508
8 | 0 | 0.001 | 0.002 | 0.0015 | 7.3818 | 0 | 0
9 | 1 | 0.02 | 0.016 | 0.018 | 88.5815 | 99.9266 | 4.0507
10 | 2 | 0.039 | 0.035 | 0.037 | 182.0842 | 198.5585 | 4.2827
11 | 3 | 0.058 | 0.054 | 0.056 | 275.5868 | 294.0785 | 4.7368
12 | 4 | 0.076 | 0.071 | 0.0735 | 361.7077 | 383.7599 | 5.3252
13 | 5 | 0.089 | 0.089 | 0.089 | 437.9862 | 463.8689 | 5.9245
a= | 10 | cm |  | nesouhlasnì
od cívky | od støedu | U1 | U2 | U | Hexp | Hteor | DHexp
cm | cm | V | V | V | A/m | A/m | A/m
3 | 7 | 0.102 | 0.105 | 0.1035 | 509.3435 | 537.1847 | 6.5058
4 | 6 | 0.089 | 0.092 | 0.0905 | 445.368 | 469.616 | 5.9597
5 | 5 | 0.075 | 0.077 | 0.076 | 374.0107 | 394.5212 | 5.3887
6 | 4 | 0.059 | 0.062 | 0.0605 | 297.7322 | 315.7394 | 4.8567
7 | 3 | 0.044 | 0.048 | 0.046 | 226.3749 | 235.9269 | 4.3265
8 | 2 | 0.027 | 0.031 | 0.029 | 142.7146 | 156.5237 | 4.125
9 | 1 | 0.012 | 0.017 | 0.0145 | 71.3573 | 77.9652 | 3.8812
10 | 0 | 0.001 | 0.002 | 0.0015 | 7.3818 | 0 | 0
11 | 1 | 0.016 | 0.012 | 0.014 | 68.8967 | 77.9652 | 4.0143
12 | 2 | 0.032 | 0.027 | 0.0295 | 145.1752 | 156.5237 | 4.0652
13 | 3 | 0.047 | 0.043 | 0.045 | 221.4537 | 235.9269 | 4.3943
14 | 4 | 0.063 | 0.06 | 0.0615 | 302.6534 | 315.7394 | 4.8112
15 | 5 | 0.078 | 0.076 | 0.077 | 378.9319 | 394.5212 | 5.3564
16 | 6 | 0.093 | 0.09 | 0.0915 | 450.2892 | 469.616 | 5.935
17 | 7 | 0.104 | 0.104 | 0.104 | 511.8041 | 537.1847 | 6.4959
Parametry detekèní cívky
R= | 0.0128 | mm
n= | 1000
w= | 314.1593 | ± | 3.1416 | s-1
f= | 50 | Hz
S= | 0.00051472 | m2
m0= | 1.2566e-06 | H/m
Parametry magnetizaèní cívky
R= | 0.104 | m
N= | 100
I= | 1.5 | A
Chyby pøístrojù
DU= | 0.0005 | V

## List2
Tabulka [T2]
a= | 6 | cm |  | souhlasnì
od cívky | od støedu | U1 | U2 | U | Hexp | Hteor | DHexp
cm | cm | V | V | V | A/m | A/m | A/m
3 | 3 | 0.188 | 0.188 | 0.188 | 925.1844 | 951.4799 | 10.1656
4 | 2 | 0.187 | 0.188 | 0.1875 | 922.7238 | 945.4596 | 10.1046
5 | 1 | 0.186 | 0.186 | 0.186 | 915.342 | 939.6512 | 10.0526
6 | 0 | 0.186 | 0.185 | 0.1855 | 912.8814 | 937.3262 | 10.0312
7 | 1 | 0.187 | 0.186 | 0.1865 | 917.8026 | 939.6512 | 10.0492
8 | 2 | 0.188 | 0.187 | 0.1875 | 922.7238 | 945.4596 | 10.1046
9 | 3 | 0.188 | 0.187 | 0.1875 | 922.7238 | 951.4799 | 10.1689
a= | 8 | cm |  | souhlasnì
od cívky | od støedu | U1 | U2 | U | Hexp | Hteor | DHexp
cm | cm | V | V | V | A/m | A/m | A/m
3 | 5 | 0.16 | 0.161 | 0.1605 | 789.8516 | 815.4797 | 8.9111
4 | 4 | 0.156 | 0.157 | 0.1565 | 770.1668 | 788.9359 | 8.6573
5 | 3 | 0.15 | 0.151 | 0.1505 | 740.6396 | 761.7595 | 8.4165
6 | 2 | 0.146 | 0.147 | 0.1465 | 720.9549 | 738.7677 | 8.2032
7 | 1 | 0.144 | 0.145 | 0.1445 | 711.1125 | 723.5379 | 8.0552
8 | 0 | 0.143 | 0.143 | 0.143 | 703.7307 | 718.2234 | 8.0123
9 | 1 | 0.144 | 0.144 | 0.144 | 708.6519 | 723.5379 | 8.0606
10 | 2 | 0.148 | 0.146 | 0.147 | 723.4155 | 738.7677 | 8.1979
11 | 3 | 0.152 | 0.15 | 0.151 | 743.1002 | 761.7595 | 8.4115
12 | 4 | 0.157 | 0.155 | 0.156 | 767.7062 | 788.9359 | 8.662
13 | 5 | 0.161 | 0.159 | 0.16 | 787.391 | 815.4797 | 8.9157
a= | 10 | cm |  | souhlasnì
od cívky | od støedu | U1 | U2 | U | Hexp | Hteor | DHexp
cm | cm | V | V | V | A/m | A/m | A/m
3 | 7 | 0.145 | 0.156 | 0.1505 | 740.6396 | 742.1639 | 8.2
4 | 6 | 0.137 | 0.139 | 0.138 | 679.1247 | 703.0798 | 7.9
5 | 5 | 0.13 | 0.132 | 0.131 | 644.6764 | 661.3168 | 7.5151
6 | 4 | 0.122 | 0.124 | 0.123 | 605.3068 | 621.5868 | 7.1698
7 | 3 | 0.116 | 0.117 | 0.1165 | 573.3191 | 587.5376 | 6.8729
8 | 2 | 0.111 | 0.112 | 0.1115 | 548.7131 | 561.6997 | 6.6513
9 | 1 | 0.109 | 0.109 | 0.109 | 536.4101 | 545.6461 | 6.504
10 | 0 | 0.108 | 0.108 | 0.108 | 531.4889 | 540.2093 | 6.457
11 | 1 | 0.109 | 0.108 | 0.1085 | 533.9495 | 545.6461 | 6.5129
12 | 2 | 0.112 | 0.111 | 0.1115 | 548.7131 | 561.6997 | 6.6513
13 | 3 | 0.117 | 0.116 | 0.1165 | 573.3191 | 587.5376 | 6.8729
14 | 4 | 0.124 | 0.122 | 0.123 | 605.3068 | 621.5868 | 7.1698
15 | 5 | 0.132 | 0.131 | 0.1315 | 647.137 | 661.3168 | 7.5086
16 | 6 | 0.14 | 0.138 | 0.139 | 684.0459 | 703.0798 | 7.8882
17 | 7 | 0.146 | 0.145 | 0.1455 | 716.0337 | 742.1639 | 8.2516
Parametry detekèní cívky
R= | 0.0128 | mm
n= | 1000
w= | 314.1593 | ± | 3.1416 | s-1
f= | 50 | Hz
S= | 0.00051472 | m2
m0= | 1.2566e-06 | H/m
Parametry magnetizaèní cívky
R= | 0.104 | m
N= | 100
I= | 1.5 | A
Chyby pøístrojù
DU= | 0.0005 | V

## List3
Tabulka [T3]
2a | U | Hexp | Hteor | DHexp
cm | V | A/m | A/m | A/m
7 | 0.242 | 1190.9289 | 1227.9031 | 12.7925
8 | 0.231 | 1136.7957 | 1172.6958 | 12.2641
9 | 0.22 | 1082.6626 | 1114.961 | 11.7114
10 | 0.21 | 1033.4507 | 1055.8379 | 11.1409
11 | 0.198 | 974.3963 | 996.3381 | 10.5797
12 | 0.187 | 920.2632 | 937.3262 | 10.021
13 | 0.176 | 866.1301 | 879.5142 | 9.4784
14 | 0.165 | 811.9969 | 823.4645 | 8.959
15 | 0.154 | 757.8638 | 769.6009 | 8.4685
16 | 0.143 | 703.7307 | 718.2234 | 8.0123
17 | 0.134 | 659.4399 | 669.5254 | 7.5703
18 | 0.125 | 615.1492 | 623.6113 | 7.1647
19 | 0.116 | 570.8585 | 580.5139 | 6.7987
20 | 0.108 | 531.4889 | 540.2093 | 6.457
Parametry detekèní cívky
R= | 0.0128 | mm
n= | 1000
w= | 314.1593 | ± | 3.1416 | s-1
f= | 50 | Hz
S= | 0.00051472 | m2
m0= | 1.2566e-06 | H/m
Parametry magnetizaèní cívky
R= | 0.104 | m
N= | 100
I= | 1.5 | A
Chyby pøístrojù
DU= | 0.0005 | V

## List4
Tabulka [T4]
a= | 5.2 | cm |  | souhlasnì
od cívky | od støedu | U1 | U2 | U | Hexp | Hteor | DHexp
cm | cm | V | V | V | A/m | A/m | A/m
3 | 2.2 | 0.203 | 0.204 | 0.2035 | 1001.4629 | 1029.7657 | 10.9016
3.5 | 1.7 | 0.204 | 0.205 | 0.2045 | 1006.3841 | 1031.2072 | 10.9111
4 | 1.2 | 0.204 | 0.205 | 0.2045 | 1006.3841 | 1031.8237 | 10.9176
4.5 | 0.7 | 0.205 | 0.204 | 0.2045 | 1006.3841 | 1032.0071 | 10.9196
5 | 0.2 | 0.205 | 0.204 | 0.2045 | 1006.3841 | 1032.0312 | 10.9198
5.5 | 0.3 | 0.206 | 0.205 | 0.2055 | 1011.3053 | 1032.0306 | 10.9142
6 | 0.8 | 0.205 | 0.204 | 0.2045 | 1006.3841 | 1031.99 | 10.9194
6.5 | 1.3 | 0.205 | 0.204 | 0.2045 | 1006.3841 | 1031.7461 | 10.9168
7 | 1.8 | 0.205 | 0.203 | 0.204 | 1003.9235 | 1030.9992 | 10.9118
Parametry detekèní cívky
R= | 0.0128 | mm
n= | 1000
w= | 314.1593 | ± | 3.1416 | s-1
f= | 50 | Hz
S= | 0.00051472 | m2
m0= | 1.2566e-06 | H/m
Parametry magnetizaèní cívky
R= | 0.104 | m
N= | 100
I= | 1.5 | A
Chyby pøístrojù
DU= | 0.0005 | V

## List5
Tabulka [T5]
l | a | U | Hexp | Hteor | DHexp
cm | cm | V | A/m | A/m | A/m
1 | 19 | 0.028 | 2303.681 | 3082.3534 | 125.5432
2 | 18 | 0.035 | 2879.6013 | 3514.3021 | 126.7265
3 | 17 | 0.04 | 3290.9729 | 3872.3058 | 127.7241
4 | 16 | 0.045 | 3702.3445 | 4153.9949 | 128.8454
5 | 15 | 0.049 | 4031.4418 | 4369.8649 | 129.8293
6 | 14 | 0.052 | 4278.2648 | 4533.7622 | 130.6168
7 | 13 | 0.056 | 4607.3621 | 4658.2841 | 131.7314
8 | 12 | 0.057 | 4689.6364 | 4753.4465 | 132.0215
9 | 11 | 0.058 | 4771.9107 | 4826.7566 | 132.3159
10 | 10 | 0.059 | 4854.185 | 4883.6988 | 132.6149
11 | 9 | 0.06 | 4936.4594 | 4928.2451 | 132.9182
12 | 8 | 0.06 | 4936.4594 | 4963.2705 | 132.9182
13 | 7 | 0.061 | 5018.7337 | 4990.8629 | 133.226
14 | 6 | 0.061 | 5018.7337 | 5012.5452 | 133.226
15 | 5 | 0.061 | 5018.7337 | 5029.431 | 133.226
16 | 4 | 0.062 | 5101.008 | 5042.3327 | 133.5381
17 | 3 | 0.061 | 5018.7337 | 5051.8373 | 133.226
18 | 2 | 0.062 | 5101.008 | 5058.3572 | 133.5381
19 | 1 | 0.062 | 5101.008 | 5062.1657 | 133.5381
20 | 0 | 0.062 | 5101.008 | 5063.4183 | 133.5381
21 | -1 | 0.062 | 5101.008 | 5062.1657 | 133.5381
22 | -2 | 0.062 | 5101.008 | 5058.3572 | 133.5381
23 | -3 | 0.062 | 5101.008 | 5051.8373 | 133.5381
24 | -4 | 0.062 | 5101.008 | 5042.3327 | 133.5381
25 | -5 | 0.061 | 5018.7337 | 5029.431 | 133.226
26 | -6 | 0.061 | 5018.7337 | 5012.5452 | 133.226
27 | -7 | 0.061 | 5018.7337 | 4990.8629 | 133.226
28 | -8 | 0.061 | 5018.7337 | 4963.2705 | 133.226
29 | -9 | 0.06 | 4936.4594 | 4928.2451 | 132.9182
30 | -10 | 0.06 | 4936.4594 | 4883.6988 | 132.9182
31 | -11 | 0.059 | 4854.185 | 4826.7566 | 132.6149
32 | -12 | 0.058 | 4771.9107 | 4753.4465 | 132.3159
33 | -13 | 0.057 | 4689.6364 | 4658.2841 | 132.0215
34 | -14 | 0.055 | 4525.0877 | 4533.7622 | 131.4459
35 | -15 | 0.053 | 4360.5391 | 4369.8649 | 130.8886
36 | -16 | 0.05 | 4113.7161 | 4153.9949 | 130.0871
37 | -17 | 0.047 | 3866.8932 | 3872.3058 | 129.3278
38 | -18 | 0.042 | 3455.5215 | 3514.3021 | 128.1579
Parametry solenoidu
N= | 4204
L= | 0.4 | m
d1= | 140 | mm | r1= | 0.07 | m
d2= | 80 | mm | r2= | 0.04 | m
I= | 0.5 | A
Parametry detekèní cívky
n= | 200
r= | 7 | mm
S= | 0.00015394 | m2
w= | 314.1593 | ± | 3.1416 | s-1
m0= | 1.2566e-06 | H/m