## List1
Tabulka [T1]
Vzorek | a | b | R [W] | X [W] | DX [W]
Wolfram +vodièe | 1 | 1000 | 173.8 | 0.1738 | 0.0001738
Vodièe: | 1 | 1000 | 39.1 | 0.0391 | 3.91e-05
Wolfram |  |  |  | 0.1347 | 0.00019049
| Èíslo mìøení | 1 | 2 | 3
| d [mm] | 0.68 | 0.69 | 0.68
| <d> [mm] | 0.68333
| Dd,odh [mm] | 0.0016667 |  | S= | 3.6674e-07 | m2
| Dd,sta [mm] | 0.004714 |  | DS= | 2.6834e-09 | m2
| Dd [mm] | 0.005
| l [cm] | 90
| Dl [cm] | 1
|  | 0.054888 | ± | 0.00073435 | mWm
Mìï +vodièe | 1 | 1000 | 56.4 | 0.0564 | 5.64e-05
Vodièe: | 1 | 1000 | 39.1 | 0.0391 | 3.91e-05
Mìï |  |  |  | 0.0173 | 2.4466e-05
| Èíslo mìøení | 1 | 2 | 3
| d [mm] | 1.02 | 1.01 | 1.01
| <d> [mm] | 1.0133
| Dd,odh [mm] | 0.0016667 |  | S= | 8.0648e-07 | m2
| Dd,sta [mm] | 0.004714 |  | DS= | 3.9794e-09 | m2
| Dd [mm] | 0.005
| l [cm] | 89.9
| Dl [cm] | 1
|  | 0.01552 | ± | 0.00019013 | mWm
Konstantan +vodièe | 1 | 1000 | 3701 | 3.701 | 0.0007402
Vodièe: | 1 | 1000 | 39.1 | 0.0391 | 3.91e-05
Konstantan |  |  |  | 3.6619 | 0.0037344
| Èíslo mìøení | 1 | 2 | 3
| d [mm] | 0.4 | 0.39 | 0.39
| <d> [mm] | 0.39333
| Dd,odh [mm] | 0.0016667 |  | S= | 1.2151e-07 | m2
| Dd,sta [mm] | 0.004714 |  | DS= | 1.5446e-09 | m2
| Dd [mm] | 0.005
| l [cm] | 89.9
| Dl [cm] | 0.5
|  | 0.49495 | ± | 0.0068861 | mWm
Železo +vodièe | 1 | 1000 | 763.8 | 0.7638 | 0.0007638
Vodièe: | 1 | 1000 | 39.1 | 0.0391 | 3.91e-05
Železo |  |  |  | 0.7247 | 0.0010249
| Èíslo mìøení | 1 | 2 | 3
| d [mm] | 0.49 | 0.49 | 0.48
| <d> [mm] | 0.48667
| Dd,odh [mm] | 0.0016667 |  | S= | 1.8602e-07 | m2
| Dd,sta [mm] | 0.004714 |  | DS= | 1.9111e-09 | m2
| Dd [mm] | 0.005
| l [cm] | 90
| Dl [cm] | 1
|  | 0.14979 | ± | 0.0022766 | mWm
Mosaz +vodièe | 1 | 1000 | 256.5 | 0.2565 | 0.0002565
Vodièe: | 1 | 1000 | 39.1 | 0.0391 | 3.91e-05
Mosaz |  |  |  | 0.2174 | 0.00030745
| Èíslo mìøení | 1 | 2 | 3
| d [mm] | 0.59 | 0.59 | 0.58
| <d> [mm] | 0.58667
| Dd,odh [mm] | 0.0016667 |  | S= | 2.7032e-07 | m2
| Dd,sta [mm] | 0.004714 |  | DS= | 2.3038e-09 | m2
| Dd [mm] | 0.005
| l [cm] | 89.8 | 0.2
| Dl [cm] | 0.2
|  | 0.065442 | ± | 0.00058385 | mWm
Chromnikl +vodièe | 1 | 100 | 211.7 | 2.117 | 0.0004234
Vodièe: | 1 | 1000 | 39.1 | 0.0391 | 3.91e-05
Chromnikl |  |  |  | 2.0779 | 0.0021191
| Èíslo mìøení | 1 | 2 | 3
| d [mm] | 1.01 | 0.99 | 1
| <d> [mm] | 1
| Dd,odh [mm] | 0.0016667 |  | S= | 7.854e-07 | m2
| Dd,sta [mm] | 0.008165 |  | DS= | 6.545e-09 | m2
| Dd [mm] | 0.0083333
| l [cm] | 89.8 | 0.2
| Dl [cm] | 0.1
|  | 1.8173 | ± | 0.015391 | mWm

## List2
Tabulka [T2]
Vzorek | a=b | RN [W] | R [W] | X [W] | DX [W]
Wolfram | 1000 | 0.1 | 1377.6 | 0.13776 | 0.00013776
| Èíslo mìøení | 1 | 2 | 3
| d [mm] | 0.68 | 0.69 | 0.68
| <d> [mm] | 0.68333
| Dd,odh [mm] | 0.0016667 |  | S= | 3.6674e-07 | m2
| Dd,sta [mm] | 0.004714 |  | DS= | 2.6834e-09 | m2
| Dd [mm] | 0.005
| l [cm] | 90
| Dl [cm] | 1
|  | 0.056135 | ± | 0.00074893 | mWm
Mìï | 1000 | 0.1 | 199 | 0.0199 | 1.99e-05
| Èíslo mìøení | 1 | 2 | 3
| d [mm] | 1.02 | 1.01 | 1.01
| <d> [mm] | 1.0133
| Dd,odh [mm] | 0.0016667 |  | S= | 8.0648e-07 | m2
| Dd,sta [mm] | 0.004714 |  | DS= | 3.9794e-09 | m2
| Dd [mm] | 0.005
| l [cm] | 89.9
| Dl [cm] | 1
|  | 0.017852 | ± | 0.00021797 | mWm
Konstantan | 100 | 0.1 | 3568.4 | 3.5684 | 0.00071368
| Èíslo mìøení | 1 | 2 | 3
| d [mm] | 0.4 | 0.39 | 0.39
| <d> [mm] | 0.39333
| Dd,odh [mm] | 0.0016667 |  | S= | 1.2151e-07 | m2
| Dd,sta [mm] | 0.004714 |  | DS= | 1.5446e-09 | m2
| Dd [mm] | 0.005
| l [cm] | 89.9
| Dl [cm] | 0.5
|  | 0.48231 | ± | 0.0066929 | mWm
Železo | 1000 | 0.1 | 6340.3 | 0.63403 | 0.00063403
| Èíslo mìøení | 1 | 2 | 3
| d [mm] | 0.49 | 0.49 | 0.48
| <d> [mm] | 0.48667
| Dd,odh [mm] | 0.0016667 |  | S= | 1.8602e-07 | m2
| Dd,sta [mm] | 0.004714 |  | DS= | 1.9111e-09 | m2
| Dd [mm] | 0.005
| l [cm] | 90
| Dl [cm] | 1
|  | 0.13104 | ± | 0.0019874 | mWm
Mosaz | 1000 | 0.1 | 2205.3 | 0.22053 | 0.00022053
| Èíslo mìøení | 1 | 2 | 3
| d [mm] | 0.59 | 0.59 | 0.58
| <d> [mm] | 0.58667
| Dd,odh [mm] | 0.0016667 |  | S= | 2.7032e-07 | m2
| Dd,sta [mm] | 0.004714 |  | DS= | 2.3038e-09 | m2
| Dd [mm] | 0.005
| l [cm] | 89.8
| Dl [cm] | 0.2
|  | 0.066384 | ± | 0.00058853 | mWm
Chromnikl | 100 | 0.1 | 1178.4 | 1.1784 | 0.00023568
| Èíslo mìøení | 1 | 2 | 3
| d [mm] | 1.01 | 0.99 | 1
| <d> [mm] | 1
| Dd,odh [mm] | 0.0016667 |  | S= | 7.854e-07 | m2
| Dd,sta [mm] | 0.008165 |  | DS= | 6.545e-09 | m2
| Dd [mm] | 0.0083333
| l [cm] | 89.8
| Dl [cm] | 0.1
|  | 1.0306 | ± | 0.0086674 | mWm