## List1
Tabulka [T1]
Měření mřížkové konstanty
k | j (l1) | j (l2) | l1 | l2 | jk1 | jk1 | dk | dk
| ° | ° | nm | nm | rad | rad | nm | nm
1 | 20.5 | 20.4167 | 589.6 | 589 | 0.34398 | 0.34267 | 1748.3503 | 1752.9784
-1 | 341.0833 | 341.15 | 589.6 | 589
2 | 43.1333 | 43.0167 | 589.6 | 589 | 0.73929 | 0.7374 | 1750.1646 | 1752.0199
-2 | 318.4167 | 318.5167 | 589.6 | 589
|  | sj= | 0.0029089 | rad |  | <d> | 1750.8783 | nm
|  | sd= | 23.1935 | nm
Tabulka [T2]
Kalibrace mřížky v 1. řádu
j (k=1) | j (k=-1) |  |  | sin j | sj
° | ° | nm | rad | 1 | rad
14.0833 | 347.3833 | 404.7 | 0.233 | 0.2309 | 0.0029089
14.3 | 347.25 | 407.8 | 0.23606 | 0.23387 | 0.0029089
15.05 | 346.4167 | 433.9 | 0.24987 | 0.24728 | 0.0029089
15.1333 | 346.3667 | 434.8 | 0.25104 | 0.24841 | 0.0029089
15.2 | 346.3 | 435.8 | 0.2522 | 0.24954 | 0.0029089
17.05 | 344.4167 | 491.6 | 0.28478 | 0.28095 | 0.0029089
18.9167 | 342.6167 | 546.1 | 0.31678 | 0.31151 | 0.0029089
20 | 341.5333 | 577 | 0.33568 | 0.32942 | 0.0029089
20.0667 | 341.4167 | 579.1 | 0.33728 | 0.33093 | 0.0029089
21.05 | 340.4167 | 607.3 | 0.35459 | 0.34721 | 0.0029089
21.2 | 340.2833 | 612.3 | 0.35707 | 0.34953 | 0.0029089
21.55 | 339.9167 | 623.4 | 0.36332 | 0.35538 | 0.0029089
23.3 | 338.25 | 671.6 | 0.39314 | 0.38309 | 0.0029089
24.0333 | 337.6 | 690.7 | 0.40521 | 0.39421 | 0.0029089
Tabulka [T3]
Úhlová disperze
k | j1 | j2 | l1 | l2 | Dk | Dk | Dk | Dk
| ° | ° | nm | nm | '/nm | '/nm | rad/m | rad/m
1 | 20 | 20.0667 | 577 | 579.1 | 2.619 | 2.0895 | 761850.0703 | 607796.5411
-1 | 341.5333 | 341.4167 | 577 | 579.1 |  | 2.07 |  | 602147.6544
2 | 42.0333 | 42.1667 | 577 | 579.1 | 8.3333 | 5.2869 | 2424068.4055 | 1537900.3984
-2 | 319.6 | 319.15 | 577 | 579.1 |  | 5.1565 |  | 1499968.9942

## List2
Tabulka [T2]
Vzorek | a=b | RN [W] | R [W] | X [W] | DX [W]
Wolfram | 1000 | 0.1 | 1377.6 | 0.13776 | 0.00013776
| Číslo měření | 1 | 2 | 3
| d [mm] | 0.68 | 0.69 | 0.68
| <d> [mm] | 0.68333
| Dd,odh [mm] | 0.0016667 |  | S= | 3.6674e-07 | m2
| Dd,sta [mm] | 0.004714 |  | DS= | 2.6834e-09 | m2
| Dd [mm] | 0.005
| l [cm] | 90
| Dl [cm] | 1
|  | 0.056135 | ± | 0.00074893 | mWm
Měď | 1000 | 0.1 | 199 | 0.0199 | 1.99e-05
| Číslo měření | 1 | 2 | 3
| d [mm] | 1.02 | 1.01 | 1.01
| <d> [mm] | 1.0133
| Dd,odh [mm] | 0.0016667 |  | S= | 8.0648e-07 | m2
| Dd,sta [mm] | 0.004714 |  | DS= | 3.9794e-09 | m2
| Dd [mm] | 0.005
| l [cm] | 89.9
| Dl [cm] | 1
|  | 0.017852 | ± | 0.00021797 | mWm
Konstantan | 100 | 0.1 | 3568.4 | 3.5684 | 0.00071368
| Číslo měření | 1 | 2 | 3
| d [mm] | 0.4 | 0.39 | 0.39
| <d> [mm] | 0.39333
| Dd,odh [mm] | 0.0016667 |  | S= | 1.2151e-07 | m2
| Dd,sta [mm] | 0.004714 |  | DS= | 1.5446e-09 | m2
| Dd [mm] | 0.005
| l [cm] | 89.9
| Dl [cm] | 0.5
|  | 0.48231 | ± | 0.0066929 | mWm
Železo | 1000 | 0.1 | 6340.3 | 0.63403 | 0.00063403
| Číslo měření | 1 | 2 | 3
| d [mm] | 0.49 | 0.49 | 0.48
| <d> [mm] | 0.48667
| Dd,odh [mm] | 0.0016667 |  | S= | 1.8602e-07 | m2
| Dd,sta [mm] | 0.004714 |  | DS= | 1.9111e-09 | m2
| Dd [mm] | 0.005
| l [cm] | 90
| Dl [cm] | 1
|  | 0.13104 | ± | 0.0019874 | mWm
Mosaz | 1000 | 0.1 | 2205.3 | 0.22053 | 0.00022053
| Číslo měření | 1 | 2 | 3
| d [mm] | 0.59 | 0.59 | 0.58
| <d> [mm] | 0.58667
| Dd,odh [mm] | 0.0016667 |  | S= | 2.7032e-07 | m2
| Dd,sta [mm] | 0.004714 |  | DS= | 2.3038e-09 | m2
| Dd [mm] | 0.005
| l [cm] | 89.8
| Dl [cm] | 0.2
|  | 0.066384 | ± | 0.00058853 | mWm
Chromnikl | 100 | 0.1 | 1178.4 | 1.1784 | 0.00023568
| Číslo měření | 1 | 2 | 3
| d [mm] | 1.01 | 0.99 | 1
| <d> [mm] | 1
| Dd,odh [mm] | 0.0016667 |  | S= | 7.854e-07 | m2
| Dd,sta [mm] | 0.008165 |  | DS= | 6.545e-09 | m2
| Dd [mm] | 0.0083333
| l [cm] | 89.8
| Dl [cm] | 0.1
|  | 1.0306 | ± | 0.0086674 | mWm

## List3
Fyzikální praktikum III.
Úloha 3. - Mřížkový spektrometr
Opravný list
Tabulka [T1]
Měření mřížkové konstanty
k | j (l1) | j (l2) | l1 | l2 | jk1 | jk1 | dk | dk
| ° | ° | nm | nm | rad | rad | nm | nm
1 | 20.5 | 20.4167 | 589.6 | 589 | 0.34398 | 0.34267 | 1748.3503 | 1752.9784
-1 | 341.0833 | 341.15 | 589.6 | 589
2 | 43.1333 | 43.0167 | 589.6 | 589 | 0.73929 | 0.7374 | 1750.1646 | 1752.0199
-2 | 318.4167 | 318.5167 | 589.6 | 589
|  | sj= | 0.0029089 | rad |  | <d> | 1750.8783 | nm
|  | sd= | 23.1935 | nm
Chyba byla v přepočtu stupňů na radiány (původně převedeno pomocí interní funkce Microsoft Excel, nyní spočítáno ručně). Mřížková konstanta získaná pomocí sodíkového dubletu je tedy:
d=(1751±23) nm