## List1
Tabulka [T1] | Měření Besselovou metodou
D [cm] | a1 [cm] | a2 [cm] | D [cm] | <D> [cm] | f [cm] | sf [cm]
90 | 69 | 21.5 | 47.5 | 47.0333 | 16.3552 | 0.32998
| 68.8 | 22 | 46.8
| 68.5 | 21.7 | 46.8
80 | 57.6 | 23.1 | 34.5 | 34.2333 | 16.3377 | 0.18856
| 57.5 | 23.4 | 34.1
| 57.3 | 23.2 | 34.1
70 | 43.7 | 25.8 | 17.9 | 17.8 | 16.3684 | 0.08165
| 44.3 | 26.6 | 17.7
| 44 | 26.2 | 17.8
| sf,odhad [cm] | 0.1 |  |  | sprům [cm] | 0.20006
| <f> [cm] | 16.3538
| sf [cm] | 0.33022
Tabulka [T2] | Metoda dvojího zvětšení
a [cm] | y [mm] | y1' [mm] | y2' [mm] | y' [mm] | z | f [cm]
25 | 10 | 102.5 | 82.3 | 20.2 | 2.02
30 | 10 | 88.1 | 100.2 | 12.1 | 1.21 | 15.0877
35 | 10 | 99.2 | 90.4 | 8.8 | 0.88 | 16.1333
40 | 10 | 91.7 | 98.6 | 6.9 | 0.69 | 15.9789
| <f> [cm] | 15.7333
| sf [cm] | 0.46088
Tabulka [T3] | Kulová vada
a' [cm]
| 0÷10 mm | 10÷20 mm | 20÷30 mm | 30÷40 mm | pozn.
h | 5 | 15 | 25 | 35
a [cm]
30 | 36.5 | 35.9 | 35.1 | 34 | plochým ke stínítku
30 | 35.5 | 35.3 | 34.7 | 34 | plochým k předmětu
60 | 22.9 | 22.1 | 22 | 21.8 | plochým ke stínítku
60 | 24.1 | 23.6 | 23.3 | 22.7 | plochým k předmětu
Tabulka [T4] | Uzlové body a index lomu
| dpp1 [mm] | dpp2 [mm] | dpp [mm]
Čočka 1 | 7.1 | 3.5 | 3.6 | <dpp> [mm] | 3.6667
(tenká) | 7 | 3.4 | 3.6 | sdpp [mm] | 0.094281
| 7.2 | 3.4 | 3.8
Čočka 2 | 27.3 | 13.6 | 13.7 | <dpp> [mm] | 13.6667
(tlustá) | 27.6 | 13.8 | 13.8 | sdpp [mm] | 0.12472
| 27.4 | 13.9 | 13.5
| t [mm] | 38
| n | 1.5616
| sn | 0.014252
Tabulka [T5] | Opravené měření Besselovou metodou
D [cm] | a1 [cm] | a2 [cm] | D [cm] | <D> [cm] | f [cm] | sf [cm]
89.6 | 69 | 21.5 | 47.5 | 47.0333 | 16.2277 | 0.32998
| 68.8 | 22 | 46.8
| 68.5 | 21.7 | 46.8
79.6 | 57.6 | 23.1 | 34.5 | 34.2333 | 16.2193 | 0.18856
| 57.5 | 23.4 | 34.1
| 57.3 | 23.2 | 34.1
69.6 | 43.7 | 25.8 | 17.9 | 17.8 | 16.2619 | 0.08165
| 44.3 | 26.6 | 17.7
| 44 | 26.2 | 17.8
| sf,odhad [cm] | 0.05 |  |  | sprům [cm] | 0.20006
| <f> [cm] | 16.2363
| sf [cm] | 0.3305

## List2
Tabulka [T2]
Vzorek | a=b | RN [W] | R [W] | X [W] | DX [W]
Wolfram | 1000 | 0.1 | 1377.6 | 0.13776 | 0.00013776
| Číslo měření | 1 | 2 | 3
| d [mm] | 0.68 | 0.69 | 0.68
| <d> [mm] | 0.68333
| Dd,odh [mm] | 0.0016667 |  | S= | 3.6674e-07 | m2
| Dd,sta [mm] | 0.004714 |  | DS= | 2.6834e-09 | m2
| Dd [mm] | 0.005
| l [cm] | 90
| Dl [cm] | 1
|  | 0.056135 | ± | 0.00074893 | mWm
Měď | 1000 | 0.1 | 199 | 0.0199 | 1.99e-05
| Číslo měření | 1 | 2 | 3
| d [mm] | 1.02 | 1.01 | 1.01
| <d> [mm] | 1.0133
| Dd,odh [mm] | 0.0016667 |  | S= | 8.0648e-07 | m2
| Dd,sta [mm] | 0.004714 |  | DS= | 3.9794e-09 | m2
| Dd [mm] | 0.005
| l [cm] | 89.9
| Dl [cm] | 1
|  | 0.017852 | ± | 0.00021797 | mWm
Konstantan | 100 | 0.1 | 3568.4 | 3.5684 | 0.00071368
| Číslo měření | 1 | 2 | 3
| d [mm] | 0.4 | 0.39 | 0.39
| <d> [mm] | 0.39333
| Dd,odh [mm] | 0.0016667 |  | S= | 1.2151e-07 | m2
| Dd,sta [mm] | 0.004714 |  | DS= | 1.5446e-09 | m2
| Dd [mm] | 0.005
| l [cm] | 89.9
| Dl [cm] | 0.5
|  | 0.48231 | ± | 0.0066929 | mWm
Železo | 1000 | 0.1 | 6340.3 | 0.63403 | 0.00063403
| Číslo měření | 1 | 2 | 3
| d [mm] | 0.49 | 0.49 | 0.48
| <d> [mm] | 0.48667
| Dd,odh [mm] | 0.0016667 |  | S= | 1.8602e-07 | m2
| Dd,sta [mm] | 0.004714 |  | DS= | 1.9111e-09 | m2
| Dd [mm] | 0.005
| l [cm] | 90
| Dl [cm] | 1
|  | 0.13104 | ± | 0.0019874 | mWm
Mosaz | 1000 | 0.1 | 2205.3 | 0.22053 | 0.00022053
| Číslo měření | 1 | 2 | 3
| d [mm] | 0.59 | 0.59 | 0.58
| <d> [mm] | 0.58667
| Dd,odh [mm] | 0.0016667 |  | S= | 2.7032e-07 | m2
| Dd,sta [mm] | 0.004714 |  | DS= | 2.3038e-09 | m2
| Dd [mm] | 0.005
| l [cm] | 89.8
| Dl [cm] | 0.2
|  | 0.066384 | ± | 0.00058853 | mWm
Chromnikl | 100 | 0.1 | 1178.4 | 1.1784 | 0.00023568
| Číslo měření | 1 | 2 | 3
| d [mm] | 1.01 | 0.99 | 1
| <d> [mm] | 1
| Dd,odh [mm] | 0.0016667 |  | S= | 7.854e-07 | m2
| Dd,sta [mm] | 0.008165 |  | DS= | 6.545e-09 | m2
| Dd [mm] | 0.0083333
| l [cm] | 89.8
| Dl [cm] | 0.1
|  | 1.0306 | ± | 0.0086674 | mWm